## Hoja 1
ICR015 | m |  | Conducto circular.
Conducto circular de pared simple helicoidal de acero galvanizado, código de pedido 11091241, "ALDES", de 80 mm de diámetro y 0,5 mm de espesor. Incluso accesorios de montaje y elementos de fijación.
Código |  | Unidad |  | Descripción | Rendimiento | Precio unitario | Importe
1 |  |  |  | Materiales
mt42ald950a |  | m |  | Conducto circular de pared simple helicoidal de acero galvanizado, código de pedido 11091241, "ALDES", de 80 mm de diámetro y 0,5 mm de espesor, estanqueidad al aire clase D, según UNE-EN 12237, suministrado en tramos de 3 m, para instalaciones de ventilación y climatización. | 1.05 | 26.5 | 27.83
mt42con500a |  | Ud |  | Brida de 80 mm de diámetro y soporte de techo con varilla para fijación de conductos circulares de aire en instalaciones de ventilación y climatización. | 0.04 | 3.6 | 0.14
[5 empty] | Subtotal materiales: |  | 27.97
2 |  |  |  | Mano de obra
mo013 |  | h |  | Oficial 1ª montador de conductos de chapa metálica. | 0.035 | 22.74 | 0.8
mo084 |  | h |  | Ayudante montador de conductos de chapa metálica. | 0.035 | 21.02 | 0.74
[5 empty] | Subtotal mano de obra: |  | 1.54
3 |  |  |  | Costes directos complementarios
|  | % |  | Costes directos complementarios | 2 | 29.51 | 0.59
Coste de mantenimiento decenal: 5,12€ en los primeros 10 años. |  |  |  |  | Costes directos (1+2+3): |  | 30.1