## Hoja 1
ICR025 | m |  | Conducto flexible.
Red de conductos flexibles de distribución de aire para climatización, constituida por tubo flexible de 160 mm de diámetro, código de pedido 11091919, serie Algaine Alu Calorifugado, "ALDES", temperatura de trabajo entre -30°C y 250°C, compuesto por un tubo interior de un complejo de poliéster y aluminio con refuerzo de alambre tratado contra la oxidación en forma de espiral helicoidal, aislamiento de lana de vidrio de 25 mm de espesor y recubrimiento exterior de aluminio reforzado. Incluso cinta de aluminio y elementos de fijación con una separación máxima de 1,50 m.
Código |  | Unidad |  | Descripción | Rendimiento | Precio unitario | Importe
1 |  |  |  | Materiales
mt42ald968q |  | m |  | Tubo flexible de 160 mm de diámetro, código de pedido 11091919, serie Algaine Alu Calorifugado, "ALDES", temperatura de trabajo entre -30°C y 250°C, compuesto por un tubo interior de un complejo de poliéster y aluminio con refuerzo de alambre tratado contra la oxidación en forma de espiral helicoidal, aislamiento de lana de vidrio de 25 mm de espesor y recubrimiento exterior de aluminio reforzado; para conducción de aire en instalaciones de climatización. | 1.05 | 17.7 | 18.59
mt42con020 |  | m |  | Cinta autoadhesiva de aluminio, de 50 micras de espesor y 65 mm de anchura, a base de resinas acrílicas, para el sellado y fijación del aislamiento. | 0.553 | 0.19 | 0.11
mt42con135 |  | Ud |  | Brida y soporte para fijación de tubos flexibles para conducción de aire en instalaciones de climatización. | 0.7 | 1.5 | 1.05
[5 empty] | Subtotal materiales: |  | 19.75
2 |  |  |  | Mano de obra
mo005 |  | h |  | Oficial 1ª instalador de climatización. | 0.21 | 22.74 | 4.78
mo104 |  | h |  | Ayudante instalador de climatización. | 0.21 | 20.98 | 4.41
[5 empty] | Subtotal mano de obra: |  | 9.19
3 |  |  |  | Costes directos complementarios
|  | % |  | Costes directos complementarios | 2 | 28.94 | 0.58
Coste de mantenimiento decenal: 8,27€ en los primeros 10 años. |  |  |  |  | Costes directos (1+2+3): |  | 29.52