## Hoja 1
IVA030 | Ud |  | Boca de extracción para ventilación.
Boca de extracción, autorregulable, código de pedido 11019006, modelo Bap'SI 60 "ALDES", de 154x51x162 mm, caudal máximo 16,7 l/s, aislamiento acústico de 31 dBA, con cuello premontado de conexión a conducto de 125 mm de diámetro con junta de estanqueidad.
Código |  | Unidad |  | Descripción | Rendimiento | Precio unitario | Importe
1 |  |  |  | Materiales
mt42ald206E |  | Ud |  | Boca de extracción, autorregulable, código de pedido 11019006, modelo Bap'SI 60 "ALDES", de 154x51x162 mm, caudal máximo 16,7 l/s, aislamiento acústico de 31 dBA, con cuello premontado de conexión a conducto de 125 mm de diámetro con junta de estanqueidad, para colocar en paredes o techos de locales húmedos, al inicio del conducto de extracción. | 1 | 21.4 | 21.4
[5 empty] | Subtotal materiales: |  | 21.4
2 |  |  |  | Mano de obra
mo011 |  | h |  | Oficial 1ª montador. | 0.15 | 22.74 | 3.41
mo080 |  | h |  | Ayudante montador. | 0.15 | 21.02 | 3.15
[5 empty] | Subtotal mano de obra: |  | 6.56
3 |  |  |  | Costes directos complementarios
|  | % |  | Costes directos complementarios | 2 | 27.96 | 0.56
Coste de mantenimiento decenal: 1,43€ en los primeros 10 años. |  |  |  |  | Costes directos (1+2+3): |  | 28.52