## Hoja 1
IVM018 | Ud |  | Caja de distribución para ventilación.
Caja de distribución de polietileno, código de pedido 11091884, "ALDES", con 2 embocaduras para conexión a conducto de 160 mm de diámetro y 5 embocaduras para conexión a conducto ovalado de 132x52 mm. Incluso elementos para suspensión del techo.
Código |  | Unidad |  | Descripción | Rendimiento | Precio unitario | Importe
1 |  |  |  | Materiales
mt42ald135a |  | Ud |  | Caja de distribución de polietileno, código de pedido 11091884, "ALDES", con 2 embocaduras para conexión a conducto de 160 mm de diámetro y 5 embocaduras para conexión a conducto ovalado de 132x52 mm. | 1 | 218 | 218
mt42www090 |  | Ud |  | Kit de soportes para suspensión del techo, formado por cuatro varillas roscadas de acero galvanizado, con sus tacos, tuercas y arandelas correspondientes. | 1 | 22 | 22
[5 empty] | Subtotal materiales: |  | 240
2 |  |  |  | Mano de obra
mo005 |  | h |  | Oficial 1ª instalador de climatización. | 0.15 | 22.74 | 3.41
mo104 |  | h |  | Ayudante instalador de climatización. | 0.15 | 20.98 | 3.15
[5 empty] | Subtotal mano de obra: |  | 6.56
3 |  |  |  | Costes directos complementarios
|  | % |  | Costes directos complementarios | 2 | 246.56 | 4.93
Coste de mantenimiento decenal: 42,75€ en los primeros 10 años. |  |  |  |  | Costes directos (1+2+3): |  | 251.49