## Hoja 1
IVN040 | Ud |  | Sombrerete.
Sombrerete cónico contra la lluvia de chapa galvanizada, código de pedido 11094761, "ALDES", para conducto de salida de 100 mm de diámetro exterior.
Código |  | Unidad |  | Descripción | Rendimiento | Precio unitario | Importe
1 |  |  |  | Materiales
mt42ald982a |  | Ud |  | Sombrerete cónico contra la lluvia de chapa galvanizada, código de pedido 11094761, "ALDES", para conducto de salida de 100 mm de diámetro exterior. | 1 | 82.7 | 82.7
[5 empty] | Subtotal materiales: |  | 82.7
2 |  |  |  | Mano de obra
mo020 |  | h |  | Oficial 1ª construcción. | 0.155 | 22.13 | 3.43
mo112 |  | h |  | Peón especializado construcción. | 0.078 | 21.12 | 1.65
[5 empty] | Subtotal mano de obra: |  | 5.08
3 |  |  |  | Costes directos complementarios
|  | % |  | Costes directos complementarios | 2 | 87.78 | 1.76
Coste de mantenimiento decenal: 9,85€ en los primeros 10 años. |  |  |  |  | Costes directos (1+2+3): |  | 89.54