## Hoja 1
IVV050 | m |  | Conducto de polietileno expandido.
Conducto de ventilación, formado por tubo de polietileno expandido de 16 mm de espesor, código de pedido 11023210, Calogaine "ALDES", de 160 mm de diámetro interior, temperatura de trabajo entre -40°C y 105°C, clase B1 según DIN 4102 A2, conductividad térmica 0,045 W/(mK), suministrado en tramos de 2 m. Incluso material auxiliar para montaje y sujeción a la obra, accesorios y piezas especiales.
Código |  | Unidad |  | Descripción | Rendimiento | Precio unitario | Importe
1 |  |  |  | Materiales
mt42ald115b |  | Ud |  | Material auxiliar para montaje y sujeción a la obra de los conductos de polietileno expandido de 16 mm de espesor, Calogaine "ALDES", de 160 mm de diámetro interior. | 1 | 2.25 | 2.25
mt42ald114p |  | m |  | Tubo de polietileno expandido de 16 mm de espesor, código de pedido 11023210, Calogaine "ALDES", de 160 mm de diámetro interior, temperatura de trabajo entre -40°C y 105°C, clase B1 según DIN 4102 A2, conductividad térmica 0,045 W/(mK), suministrado en tramos de 2 m, con el precio incrementado el 10% en concepto de accesorios y piezas especiales. | 1 | 49.45 | 49.45
[5 empty] | Subtotal materiales: |  | 51.7
2 |  |  |  | Mano de obra
mo011 |  | h |  | Oficial 1ª montador. | 0.203 | 22.74 | 4.62
mo080 |  | h |  | Ayudante montador. | 0.102 | 21.02 | 2.14
[5 empty] | Subtotal mano de obra: |  | 6.76
3 |  |  |  | Costes directos complementarios
|  | % |  | Costes directos complementarios | 2 | 58.46 | 1.17
Coste de mantenimiento decenal: 6,26€ en los primeros 10 años. |  |  |  |  | Costes directos (1+2+3): |  | 59.63