## Hoja 1
IVV298 | m | Conducto flexible de PVC.
Conducto de ventilación, formado por tubo flexible de PVC y cable de acero en espiral, código de pedido 11091600, Algaine "ALDES", de 63 mm de diámetro, temperatura de trabajo entre -10°C y 60°C. Incluso material auxiliar para montaje y sujeción a la obra, accesorios y piezas especiales.
Código |  | Unidad | Descripción | Rendimiento | Precio unitario | Importe
1 |  |  | Materiales
mt42ald123h |  | Ud | Material auxiliar para montaje y sujeción a la obra de los conductos flexibles de PVC y cable de acero en espiral, Algaine "ALDES", de 63 mm de diámetro. | 1 | 0.14 | 0.14
mt42ald122hc |  | m | Tubo flexible de PVC y cable de acero en espiral, código de pedido 11091600, Algaine "ALDES", de 63 mm de diámetro, temperatura de trabajo entre -10°C y 60°C, con el precio incrementado el 10% en concepto de accesorios y piezas especiales. | 1 | 3.05 | 3.05
|  |  |  | Subtotal materiales: |  | 3.19
2 |  |  | Mano de obra
mo011 |  | h | Oficial 1ª montador. | 0.07 | 22.74 | 1.59
mo080 |  | h | Ayudante montador. | 0.035 | 21.02 | 0.74
|  |  |  | Subtotal mano de obra: |  | 2.33
3 |  |  | Costes directos complementarios
|  | % | Costes directos complementarios | 2 | 5.52 | 0.11
Coste de mantenimiento decenal: 0,59€ en los primeros 10 años. |  |  |  | Costes directos (1+2+3): |  | 5.63