## Hoja 1
ICM030 | Ud | Batería eléctrica.
Batería de calefacción eléctrica de 125 mm de diámetro, potencia calorífica de 0,5 kW, para alimentación monofásica a 230 V y 50 Hz de frecuencia, código de pedido 11090750, modelo BCA Ø125 - 0,5 kW - 1C "ALDES", formada por cuerpo de chapa de acero galvanizado con cuello de conexión a conducto con junta perimetral, resistencia blindada de acero inoxidable, caja de bornes grado de protección IP40, interruptor térmico con rearme automático e interruptor térmico con rearme manual.
Código |  | Unidad | Descripción | Rendimiento | Precio unitario | Importe
1 |  |  | Materiales
mt42ald420saa |  | Ud | Batería de calefacción eléctrica de 125 mm de diámetro, potencia calorífica de 0,5 kW, para alimentación monofásica a 230 V y 50 Hz de frecuencia, código de pedido 11090750, modelo BCA Ø125 - 0,5 kW - 1C "ALDES", formada por cuerpo de chapa de acero galvanizado con cuello de conexión a conducto con junta perimetral, resistencia blindada de acero inoxidable, caja de bornes grado de protección IP40, interruptor térmico con rearme automático e interruptor térmico con rearme manual. | 1 | 253 | 253
|  |  |  | Subtotal materiales: |  | 253
2 |  |  | Mano de obra
mo004 |  | h | Oficial 1ª calefactor. | 0.161 | 22.74 | 3.66
mo103 |  | h | Ayudante calefactor. | 0.161 | 20.98 | 3.38
|  |  |  | Subtotal mano de obra: |  | 7.04
3 |  |  | Costes directos complementarios
|  | % | Costes directos complementarios | 2 | 260.04 | 5.2
Coste de mantenimiento decenal: 39,79€ en los primeros 10 años. |  |  |  | Costes directos (1+2+3): |  | 265.24