## Hoja 1
IVM021 | Ud |  | Boca de ventilación para interiores.
Boca de ventilación, código de pedido 11019200, modelo Bap'SI Twin Impulsión "ALDES", de 158x48x200 mm, con.
Código |  | Unidad |  | Descripción | Rendimiento | Precio unitario | Importe
1 |  |  |  | Materiales
mt42ald214a |  | Ud |  | Boca de ventilación, código de pedido 11019200, modelo Bap'SI Twin Impulsión "ALDES", de 158x48x200 mm. | 1 | 19.2 | 19.2
[5 empty] | Subtotal materiales: |  | 19.2
2 |  |  |  | Mano de obra
mo005 |  | h |  | Oficial 1ª instalador de climatización. | 0.162 | 22.74 | 3.68
mo104 |  | h |  | Ayudante instalador de climatización. | 0.162 | 20.98 | 3.4
[5 empty] | Subtotal mano de obra: |  | 7.08
3 |  |  |  | Costes directos complementarios
|  | % |  | Costes directos complementarios | 2 | 26.28 | 0.53
Coste de mantenimiento decenal: 4,56€ en los primeros 10 años. |  |  |  |  | Costes directos (1+2+3): |  | 26.81