## Hoja 1
IVM022 | Ud |  | Regulador de caudal.
Regulador de caudal de aire constante, de baja presión (rango de presión estática de 50 a 250 Pa), código de pedido 11016307, serie MR Módulo, "ALDES", de 80 mm de diámetro y entre 20 y 60 m³/h de caudal, formado por cuerpo de material termoplástico, con junta perimetral de doble labio de elastómero y regulador de membrana de silicona.
Código |  | Unidad |  | Descripción | Rendimiento | Precio unitario | Importe
1 |  |  |  | Materiales
mt42ald970a |  | Ud |  | Regulador de caudal de aire constante, de baja presión (rango de presión estática de 50 a 250 Pa), código de pedido 11016307, serie MR Módulo, "ALDES", de 80 mm de diámetro y entre 20 y 60 m³/h de caudal, formado por cuerpo de material termoplástico, con junta perimetral de doble labio de elastómero y regulador de membrana de silicona. | 1 | 18.9 | 18.9
[5 empty] | Subtotal materiales: |  | 18.9
2 |  |  |  | Mano de obra
mo011 |  | h |  | Oficial 1ª montador. | 0.162 | 22.74 | 3.68
mo080 |  | h |  | Ayudante montador. | 0.162 | 21.02 | 3.41
[5 empty] | Subtotal mano de obra: |  | 7.09
3 |  |  |  | Costes directos complementarios
|  | % |  | Costes directos complementarios | 2 | 25.99 | 0.52
Coste de mantenimiento decenal: 2,65€ en los primeros 10 años. |  |  |  |  | Costes directos (1+2+3): |  | 26.51