## Hoja 1
IVM023 | Ud |  | Rejilla para interiores.
Rejilla autorregulable, código de pedido 11022156, serie ColorLINE, "ALDES" formada por placa frontal cuadrada, de plástico, color blanco y soporte de placa frontal, para conducto de admisión o extracción, de 80 mm de diámetro. Incluso elementos de fijación.
Código |  | Unidad |  | Descripción | Rendimiento | Precio unitario | Importe
1 |  |  |  | Materiales
mt42ald100a |  | Ud |  | Rejilla autorregulable, código de pedido 11022156, serie ColorLINE, "ALDES" formada por placa frontal cuadrada, de plástico, color blanco y soporte de placa frontal, para conducto de admisión o extracción, de 80 mm de diámetro, con elementos de fijación. | 1 | 22.9 | 22.9
[5 empty] | Subtotal materiales: |  | 22.9
2 |  |  |  | Mano de obra
mo011 |  | h |  | Oficial 1ª montador. | 0.162 | 22.74 | 3.68
mo080 |  | h |  | Ayudante montador. | 0.162 | 21.02 | 3.41
[5 empty] | Subtotal mano de obra: |  | 7.09
3 |  |  |  | Costes directos complementarios
|  | % |  | Costes directos complementarios | 2 | 29.99 | 0.6
Coste de mantenimiento decenal: 1,53€ en los primeros 10 años. |  |  |  |  | Costes directos (1+2+3): |  | 30.59