## Hoja 1
IVM025 | Ud |  | Recuperador de calor estático.
Recuperador de calor estático de polipropileno expandido, con intercambiador de flujo cruzado, código de pedido 11023242, ES300-HE Coll "ALDES", de 790x571x250 mm, recuperación de calor de hasta el 85%, con filtro de aire para partículas finas, filtro de aire para polen, 4 embocaduras de 160 mm de diámetro, y sifón para evacuación de condensados y mando a distancia, código de pedido 11023066. Instalación en falso techo. Incluso elementos de fijación.
Código |  | Unidad |  | Descripción | Rendimiento | Precio unitario | Importe
1 |  |  |  | Materiales
mt42ald060a |  | Ud |  | Recuperador de calor estático de polipropileno expandido, con intercambiador de flujo cruzado, código de pedido 11023242, ES300-HE Coll "ALDES", de 790x571x250 mm, recuperación de calor de hasta el 85%, con filtro de aire para partículas finas, filtro de aire para polen, 4 embocaduras de 160 mm de diámetro, y sifón para evacuación de condensados, con elementos para suspensión del techo. | 1 | 1300 | 1300
mt42ald061a |  | Ud |  | Mando a distancia, código de pedido 11023066, "ALDES". | 1 | 127 | 127
[5 empty] | Subtotal materiales: |  | 1427
2 |  |  |  | Mano de obra
mo011 |  | h |  | Oficial 1ª montador. | 0.27 | 22.74 | 6.14
mo080 |  | h |  | Ayudante montador. | 0.27 | 21.02 | 5.68
[5 empty] | Subtotal mano de obra: |  | 11.82
3 |  |  |  | Costes directos complementarios
|  | % |  | Costes directos complementarios | 2 | 1438.82 | 28.78
Coste de mantenimiento decenal: 249,49€ en los primeros 10 años. |  |  |  |  | Costes directos (1+2+3): |  | 1467.6