## Hoja 1
IVM027 | Ud |  | Compuerta antirretorno.
Compuerta antirretorno, metálica, con una junta de estanqueidad, código de pedido 11094680, modelo CAR 80 "ALDES", de 80 mm de diámetro, para impedir la entrada de olores y corrientes de aire e impedir fugas de calefacción cuando el extractor no funciona.
Código |  | Unidad |  | Descripción | Rendimiento | Precio unitario | Importe
1 |  |  |  | Materiales
mt32ald010aa |  | Ud |  | Compuerta antirretorno, metálica, con una junta de estanqueidad, código de pedido 11094680, modelo CAR 80 "ALDES", de 80 mm de diámetro. | 1 | 31.7 | 31.7
[5 empty] | Subtotal materiales: |  | 31.7
2 |  |  |  | Mano de obra
mo011 |  | h |  | Oficial 1ª montador. | 0.27 | 22.74 | 6.14
mo080 |  | h |  | Ayudante montador. | 0.27 | 21.02 | 5.68
[5 empty] | Subtotal mano de obra: |  | 11.82
3 |  |  |  | Costes directos complementarios
|  | % |  | Costes directos complementarios | 2 | 43.52 | 0.87
Coste de mantenimiento decenal: 2,22€ en los primeros 10 años. |  |  |  |  | Costes directos (1+2+3): |  | 44.39