## Hoja 1
IVM085 | Ud |  | Silenciador para conducto.
Silenciador cilíndrico de chapa de acero galvanizado, código de pedido 11094632, serie OCTA, "ALDES", de diámetro nominal 125 mm y 600 mm de longitud, con material absorbente de lana de roca no combustible, bajo chapa perforada interior (con velo de seda de vidrio) de 50 mm de espesor y cuello de conexión a conducto con junta perimetral en ambos lados. Incluso accesorios de montaje y elementos de fijación.
Código |  | Unidad |  | Descripción | Rendimiento | Precio unitario | Importe
1 |  |  |  | Materiales
mt42ald965a |  | Ud |  | Silenciador cilíndrico de chapa de acero galvanizado, código de pedido 11094632, serie OCTA, "ALDES", de diámetro nominal 125 mm y 600 mm de longitud, con material absorbente de lana de roca no combustible, bajo chapa perforada interior (con velo de seda de vidrio) de 50 mm de espesor y cuello de conexión a conducto con junta perimetral en ambos lados. | 1 | 142 | 142
[5 empty] | Subtotal materiales: |  | 142
2 |  |  |  | Mano de obra
mo005 |  | h |  | Oficial 1ª instalador de climatización. | 0.221 | 22.74 | 5.03
mo104 |  | h |  | Ayudante instalador de climatización. | 0.221 | 20.98 | 4.64
[5 empty] | Subtotal mano de obra: |  | 9.67
3 |  |  |  | Costes directos complementarios
|  | % |  | Costes directos complementarios | 2 | 151.67 | 3.03
Coste de mantenimiento decenal: 26,30€ en los primeros 10 años. |  |  |  |  | Costes directos (1+2+3): |  | 154.7