## Hoja 1
IVV220 | m | Conducto semirrígido de polietileno.
Conducto de ventilación, formado por tubo semirrígido, circular, multicapa, con la superficie exterior corrugada y la interior lisa, de polietileno de alta densidad (PEAD/HDPE), de color azul, con tratamiento antiestático, código de pedido 11091992, Optiflex "ALDES, de 75 mm de diámetro exterior. Incluso material auxiliar para montaje y sujeción a la obra, accesorios y piezas especiales.
Código |  | Unidad | Descripción | Rendimiento | Precio unitario | Importe
1 |  |  | Materiales
mt42ald111c |  | Ud | Material auxiliar para montaje y sujeción a la obra de los conductos semirrígidos, circulares, multicapa, con la superficie exterior corrugada y la interior lisa, de polietileno de alta densidad (PEAD/HDPE), Optiflex "ALDES", de 75 mm de diámetro exterior. | 1 | 0.32 | 0.32
mt42ald110ec |  | m | Tubo semirrígido, circular, multicapa, con la superficie exterior corrugada y la interior lisa, de polietileno de alta densidad (PEAD/HDPE), de color azul, con tratamiento antiestático, código de pedido 11091992, Optiflex "ALDES, de 75 mm de diámetro exterior, suministrado en rollos de 50 m de longitud, con el precio incrementado el 10% en concepto de accesorios y piezas especiales. | 1 | 6.97 | 6.97
|  |  |  | Subtotal materiales: |  | 7.29
2 |  |  | Mano de obra
mo011 |  | h | Oficial 1ª montador. | 0.091 | 22.74 | 2.07
mo080 |  | h | Ayudante montador. | 0.045 | 21.02 | 0.95
|  |  |  | Subtotal mano de obra: |  | 3.02
3 |  |  | Costes directos complementarios
|  | % | Costes directos complementarios | 2 | 10.31 | 0.21
Coste de mantenimiento decenal: 1,10€ en los primeros 10 años. |  |  |  | Costes directos (1+2+3): |  | 10.52